## Berechnung
MOBOTIX P7: Berechnung Zeichenhöhe in Pixel je Entfernung für LPR Planung
*Zeichenhöhe in Pixel: Die Zeichenhöhe in Pixeln wird für jede eingegebene Entfernung automatisch berechnet und angezeigt
*Zeichenhöhe ausreichend: Die Zeichenhöhe muss mindestens 14 Pixel betragen. Ausreichend= ✔️, Nicht ausreichend= ❌.
*Zeichenhöhe nicht zu hoch: Die Zeichenhöhe muss <= 70 Pixel betragen. Ausreichend= ✔️, Nicht ausreichend= ❌.
Pflichtfelder (Bitte in dieser Reihenfolge ausfüllen)
1. Entfernung Kennzeichenerkennung eintragen (in Meter)
Hinweis: Dieser Kalkulator berechnet die Zeichenhöhe anhand fester Daten. Kein Gewähr bei realen Installationen! Je nach Umgebung/Installation können die Distanzen abweichen!
Hinweis: Die empfohlene Zeichenöhe beträgt 20px -50px!
Entfernung Kennzeichenerkennung (in m) | 147.2
| 1 | [5 empty] | Innerhalb dieser Distanzen ist eine Kennzeichenerkennung möglich
Sensor | Auflösung (horizontal) | Auflösung (vertikal) | Pixel/m (vertikal) | Zeichenhöhe in Pixel | Zeichenhöhe ausreichend (Min. 14 px) | Zeichenhöhe nicht zu hoch (Max. 70 px) | Mindestdistanz (in m) | Maximaldistanz (in m)
B040 (120° x 60°) | 640 | 480 | 2.824 | 0.2118 | ❌ | ✔️ | 0.5 | 2.2
B040 (120° x 60°) | 800 | 600 | 3.53 | 0.26475 | ❌ | ✔️ | 0.6 | 2.7
B040 (120° x 60°) | 1280 | 720 | 4.236 | 0.3177 | ❌ | ✔️ | 0.7 | 3.3
B040 (120° x 60°) | 1920 | 1080 | 6.354 | 0.47655 | ❌ | ✔️ | 1.1 | 5
B040 (120° x 60°) | 3840 | 2160 | 12.708 | 0.9531 | ❌ | ✔️ | 2.1 | 10
B050 (95° x 50°) | 640 | 480 | 3.4965 | 0.26224 | ❌ | ✔️ | 0.6 | 2.7
B050 (95° x 50°) | 800 | 600 | 4.3706 | 0.32779 | ❌ | ✔️ | 0.7 | 3.4
B050 (95° x 50°) | 1280 | 720 | 5.2447 | 0.39335 | ❌ | ✔️ | 0.9 | 4.1
B050 (95° x 50°) | 1920 | 1080 | 7.8671 | 0.59003 | ❌ | ✔️ | 1.3 | 6.2
B050 (95° x 50°) | 3840 | 2160 | 15.7342 | 1.1801 | ❌ | ✔️ | 2.5 | 12.4
B080 (60° x 33°) | 640 | 480 | 5.5043 | 0.41282 | ❌ | ✔️ | 0.9 | 4.3
B080 (60° x 33°) | 800 | 600 | 6.8803 | 0.51602 | ❌ | ✔️ | 1.1 | 5.4
B080 (60° x 33°) | 1280 | 720 | 8.2564 | 0.61923 | ❌ | ✔️ | 1.4 | 6.5
B080 (60° x 33°) | 1920 | 1080 | 12.3846 | 0.92884 | ❌ | ✔️ | 2 | 9.7
B080 (60° x 33°) | 3840 | 2160 | 24.7692 | 1.8577 | ❌ | ✔️ | 4 | 19.5
B100 (45° x 25°) | 640 | 480 | 7.3544 | 0.55158 | ❌ | ✔️ | 1.2 | 5.7
B100 (45° x 25°) | 800 | 600 | 9.193 | 0.68948 | ❌ | ✔️ | 1.5 | 7.2
B100 (45° x 25°) | 1280 | 720 | 11.0316 | 0.82737 | ❌ | ✔️ | 1.8 | 8.6
B100 (45° x 25°) | 1920 | 1080 | 16.5474 | 1.2411 | ❌ | ✔️ | 2.7 | 13
B100 (45° x 25°) | 3840 | 2160 | 33.0949 | 2.4821 | ❌ | ✔️ | 5.3 | 26
B150 (30° x 17°) | 640 | 480 | 10.9095 | 0.81821 | ❌ | ✔️ | 1.8 | 8.6
B150 (30° x 17°) | 800 | 600 | 13.6369 | 1.0228 | ❌ | ✔️ | 2.2 | 10.7
B150 (30° x 17°) | 1280 | 720 | 16.3642 | 1.2273 | ❌ | ✔️ | 2.6 | 12.9
B150 (30° x 17°) | 1920 | 1080 | 24.5464 | 1.841 | ❌ | ✔️ | 3.9 | 19.3
B150 (30° x 17°) | 3840 | 2160 | 49.0927 | 3.682 | ❌ | ✔️ | 7.8 | 38.7
B280 (15° x 8,5°) | 640 | 480 | 21.9401 | 1.6455 | ❌ | ✔️ | 3.5 | 17.3
B280 (15° x 8,5°) | 800 | 600 | 27.4252 | 2.0569 | ❌ | ✔️ | 4.4 | 21.6
B280 (15° x 8,5°) | 1280 | 720 | 32.9102 | 2.4683 | ❌ | ✔️ | 5.2 | 25.9
B280 (15° x 8,5°) | 1920 | 1080 | 49.3653 | 3.7024 | ❌ | ✔️ | 7.8 | 38.9
B280 (15° x 8,5°) | 3840 | 2160 | 98.7307 | 7.4048 | ❌ | ✔️ | 15.6 | 77.8
B500 (8° x 4,5°) | 640 | 480 | 41.4973 | 3.1123 | ❌ | ✔️ | 6.6 | 32.7
B500 (8° x 4,5°) | 800 | 600 | 51.8717 | 3.8904 | ❌ | ✔️ | 8.2 | 40.9
B500 (8° x 4,5°) | 1280 | 720 | 62.246 | 4.6685 | ❌ | ✔️ | 9.9 | 49
B500 (8° x 4,5°) | 1920 | 1080 | 93.369 | 7.0027 | ❌ | ✔️ | 14.8 | 73.6
B500 (8° x 4,5°) | 3840 | 2160 | 186.738 | 14.0054 | ✔️ | ✔️ | 29.5 | 147.2