## Berechnung
MOBOTIX Move-VaxALPR: Berechnung Zeichenhöhe in Pixel je Entfernung für LPR Planung
*Zeichenhöhe in Pixel: Die Zeichenhöhe in Pixeln wird für jede eingegebene Entfernung automatisch berechnet und angezeigt
*Zeichenhöhe ausreichend: Die Zeichenhöhe muss mindestens 14 Pixel betragen. Ausreichend= ✔️, Nicht ausreichend= ❌.
*Zeichenhöhe nicht zu hoch: Die Zeichenhöhe muss <= 70 Pixel betragen. Ausreichend= ✔️, Nicht ausreichend= ❌.
Pflichtfelder (Bitte in dieser Reihenfolge ausfüllen)
1. Entfernung Kennzeichenerkennung eintragen (in Meter)
Hinweis: Dieser Kalkulator berechnet die Zeichenhöhe anhand fester Daten. Kein Gewähr bei realen Installationen! Je nach Umgebung/Installation können die Distanzen abweichen!
Hinweis: Die empfohlene Zeichenöhe beträgt 20px -50px!
Mx-VB1A-2-IR-ALPR (H: 102,1° - 31,5° ,V: 70,3° - 22,7°)
Entfernung Kennzeichen (in m) | 14.4
Innerhalb dieser Distanzen ist eine Kennzeichenerkennung möglich
Sensor | Auflösung (horizontal) | Auflösung (vertikal) | Pixel/m (vertikal) | Zeichenhöhe in Pixel | Zeichenhöhe ausreichend (Min. 14 px) | Zeichenhöhe nicht zu hoch (Max. 70 px) | Mindestdistanz (in m) | Maximaldistanz (in m)
1x Zoom | 640 | 480 | 23.6703 | 1.7753 | ❌ | ✔️ | 0.4 | 1.8
1x Zoom | 720 | 480 | 23.6703 | 1.7753 | ❌ | ✔️ | 0.4 | 1.8
1x Zoom | 800 | 600 | 29.5879 | 2.2191 | ❌ | ✔️ | 0.5 | 2.2
1x Zoom | 1024 | 768 | 37.8725 | 2.8404 | ❌ | ✔️ | 0.6 | 2.9
1x Zoom | 1280 | 720 | 35.5055 | 2.6629 | ❌ | ✔️ | 0.6 | 2.7
1x Zoom | 1280 | 1024 | 50.4967 | 3.7873 | ❌ | ✔️ | 0.8 | 3.8
1x Zoom | 1920 | 1080 | 53.2582 | 3.9944 | ❌ | ✔️ | 0.9 | 4.1
2-3x Zoom | 640 | 480 | 83.0314 | 6.2274 | ❌ | ✔️ | 1.3 | 6.4
2-3x Zoom | 720 | 480 | 83.0314 | 6.2274 | ❌ | ✔️ | 1.3 | 6.4
2-3x Zoom | 800 | 600 | 103.7892 | 7.7842 | ❌ | ✔️ | 1.7 | 8
2-3x Zoom | 1024 | 768 | 132.8502 | 9.9638 | ❌ | ✔️ | 2.1 | 10.3
2-3x Zoom | 1280 | 720 | 124.547 | 9.341 | ❌ | ✔️ | 2 | 9.5
2-3x Zoom | 1280 | 1024 | 177.1336 | 13.285 | ❌ | ✔️ | 2.8 | 13.6
2-3x Zoom | 1920 | 1080 | 186.8205 | 14.0115 | ✔️ | ✔️ | 2.9 | 14.4
Mx-VB1A-2-IR-D-ALPR (H: 36,1° - 15,4° ,V: 19,8° - 8,8°)
Entfernung Kennzeichen (in m) | 37.6
Innerhalb dieser Distanzen ist eine Kennzeichenerkennung möglich
Sensor | Auflösung (horizontal) | Auflösung (vertikal) | Pixel/m (vertikal) | Zeichenhöhe in Pixel | Zeichenhöhe ausreichend (Min. 14 px) | Zeichenhöhe nicht zu hoch (Max. 70 px) | Mindestdistanz (in m) | Maximaldistanz (in m)
1x Zoom | 640 | 480 | 36.5728 | 2.743 | ❌ | ✔️ | 1.5 | 6.8
1x Zoom | 720 | 480 | 36.5728 | 2.743 | ❌ | ✔️ | 1.5 | 6.8
1x Zoom | 800 | 600 | 45.716 | 3.4287 | ❌ | ✔️ | 1.9 | 8.5
1x Zoom | 1024 | 768 | 58.5165 | 4.3887 | ❌ | ✔️ | 2.4 | 11
1x Zoom | 1280 | 720 | 54.8592 | 4.1144 | ❌ | ✔️ | 2.3 | 10.3
1x Zoom | 1280 | 1024 | 78.022 | 5.8517 | ❌ | ✔️ | 3.2 | 14.6
1x Zoom | 1920 | 1080 | 82.2888 | 6.1717 | ❌ | ✔️ | 3.4 | 15.4
2-3x Zoom | 640 | 480 | 82.9542 | 6.2216 | ❌ | ✔️ | 3.4 | 16.7
2-3x Zoom | 720 | 480 | 82.9542 | 6.2216 | ❌ | ✔️ | 3.4 | 16.7
2-3x Zoom | 800 | 600 | 103.6928 | 7.777 | ❌ | ✔️ | 4.2 | 20.8
2-3x Zoom | 1024 | 768 | 132.7267 | 9.9545 | ❌ | ✔️ | 5.4 | 26.7
2-3x Zoom | 1280 | 720 | 124.4313 | 9.3323 | ❌ | ✔️ | 5.1 | 25
2-3x Zoom | 1280 | 1024 | 176.969 | 13.2727 | ❌ | ✔️ | 7.2 | 35.6
2-3x Zoom | 1920 | 1080 | 186.647 | 13.9985 | ❌ | ✔️ | 7.6 | 37.5