## Berechnung
MOBOTIX ONE: Planungshilfe Detektionsdistanz ActiviySensorAI
*Objekthöhe/Objektbreite in Pixel: Ihnen wird die Objekthöhe/Objektbreite in Pixel je eingetragener Entfernung ausgerechnet und angegeben
*Objekthöhe ausreichend: Die Objekthöhe muss min. 10 Pixel betragen. Ausreichend= ✔️, Nicht ausreichend= ❌
*Objektbreite ausreichend: Die Objektbreite mus mind. 5 Pixel betragen. Ausreichend= ✔️, Nicht ausreichend= ❌
Pflichtfelder (Bitte in dieser Reihenfolge ausfüllen)
1. Objekthöhe/Objektbreite: Tragen Sie hier die Objektgröße und Objektbreite (in Meter) des zu detektierenden Objekts ein
2. Detektionsentfernung: Tragen Sie hier die Entfernung (in Meter) der gewünschten Detektionsentfernung ein
Hinweis: Dieser Kalkulator berechnet die Erkennungsdistanz anhand fester Werte. Kein Gewähr bei realen Installationen! Je nach Umgebung/Installation können die Distanzen abweichen!
Objekthöhe (in m) | 1.7
Objektbreite (in m) | 0.6
Detektionsentfernung (in m): | 70
Sensor | Sensorwinkel (Horizontal) | Sensorwinkel (Vertical) | Pixel/m (horizontal) | Pixel/m (vertikal) | Objekthöhe in Pixel | Objektbreite in Pixel | Objekthöhe ausreichend (Min. 10 px) | Objektbreite ausreichend (Min. 5 px)
B040 (120° x 60°) | 120 | 60 | 2.6393 | 5.9385 | 10.0954 | 1.5836 | ✔️ | ❌
B050 (95° x 50°) | 95 | 50 | 4.1889 | 7.3526 | 12.4994 | 2.5134 | ✔️ | ❌
B080 (60° x 33°) | 60 | 33 | 7.9179 | 11.5747 | 19.6769 | 4.7508 | ✔️ | ❌
B100 (45° x 25°) | 45 | 25 | 11.0364 | 15.4653 | 26.291 | 6.6218 | ✔️ | ✔️
B150 (30° x 17°) | 30 | 17 | 17.0608 | 22.9411 | 38.9999 | 10.2365 | ✔️ | ✔️
B280 (15° x 8,5°) | 15 | 8.5 | 34.7234 | 46.137 | 78.4329 | 20.8341 | ✔️ | ✔️